## 6. Zadanie s výkazom výmer a po
ZADANIE S VÝKAZOM VÝMER
Stavba: ODVEDENIE DAŽĎOEJ VODY
Objekt:
Objednávateľ: Mestská časť Bratislava - Lamač
Zhotoviteľ: |  |  |  |  | Spracoval:
Miesto. LAMAČ, p.č.497/1 a 497/2 |  |  |  |  | Dátum:
Č. | Kód položky | Popis | MJ | Množstvo celkom | Jednotková cena zadania | Celková cena zadania
1 | 2 | 3 | 4 | 5 | 6 | 7
| HSV | Práce a dodávky HSV
| 1 | Zemné práce
1 | 112201105.x | Redukcia koreňového systému | ks | 1
2 | 121101111.S | Odstránenie ornice s vodor. premiestn. na hromady, so zložením na vzdialenosť do 100 m a do 100m3 | m3 | 81.5
|  | (610+205)*0,10 |  | 81.5
3 | 123302101.S | Výkop zárezu so šikmými stenami pre podzemné vedenia v horninách 4 do 1000 m3 | m3 | 181.01
|  | (38,6+2,2)*1,0*0,85 |  | 34.68
|  | 52*(1,6+1,4)/2*1,5 |  | 117
|  | 83,8*0,4*(0,8+0,95)/2 |  | 29.33
|  | Súčet |  | 181.01
4 | 162501102.S | Vodorovné premiestnenie výkopku po spevnenej ceste z horniny tr.1-4, do 100 m3 na vzdialenosť do 3000 m | m3 | 212.966
|  | 181,5+81,5-(815*0,05)-(92,84*0,1) |  | 212.966
5 | 171209002.S | Poplatok za skladovanie - zemina a kamenivo (17 05) ostatné | t | 357.783
|  | 212,966 * 1,68 |  | 357.783
6 | 180401211.S | Založenie trávnika lúčneho výsevom v rovine alebo na svahu do 1:5 | m2 | 815
|  | 610+205 |  | 815
7 | 005720001500.S | Osivá tráv - výber trávových semien | kg | 25.184
|  | 815 * 0,0309 |  | 25.184
8 | 181301111.S | Rozprestretie ornice v rovine, plocha nad 500 m2, hr.do 100 m | m2 | 815
9 | 182101101.S | Svahovanie trvalých svahov v zárezoch v hornine triedy 1-4 | m2 | 815
10 | 183204112.S | Výsadba kvetín do pripravovanej pôdy so zaliatím s jednoduchými koreňami trvaliek | ks | 92
|  | 20+15+20+20+2+3+4+4+4 |  | 92
11 | 02655000110x | Rasliny podľa špecifikácie výkres 9 | ks | 92
| 2 | Zakladanie
12 | 211571109.S | Filtračná vrstva z kameniva drveného triedeného | m3 | 70.716
|  | 92,84*0,60 |  | 55.704
|  | 83,4*0,40*0,45 |  | 15.012
|  | Súčet |  | 70.716
13 | 583410003800.S | Kamenivo drvené hrubé frakcia 63-125 mm | t | 64.988
|  | 92,84*0,40*1,75 |  | 64.988
14 | 583410003100.S | Kamenivo drvené hrubé frakcia 16-63 mm | t | 34.351
|  | 92,84*0,20*1,85 |  | 34.351
15 | 583310002100.S | Kamenivo ťažené hrubé frakcia 63-125 mm | t | 32.494
|  | 92,84*0,20*1,75 |  | 32.494
16 | 212572111.S | Lôžko pre trativod zo štrkopiesku triedeného | m3 | 14
|  | 1,4*50*0,20 |  | 14
17 | 212752127.S | Trativody z flexodrenážnych rúr DN 160 | m | 96.915
|  | (84,80+3*2,50)*1,05 |  | 96.915
18 | 212752252.S | Montáž tvaroviek PVC na potrubie z drenážných rúr DN 150 | ks | 14
19 | 286520035400 | Odbočka jednoduchá RAUDRIL PVC 87° DN 160/160, REHAU | ks | 1
20 | 286520039700 | Prechodka PVC, hrdlo RAUDRIL/koniec rúry KG, DN 160/160, REHAU | ks | 10
21 | 286520041400.S | Prechodka PVC, koniec drenážnej rúry/hrdlo KG, DN 160/160 | ks | 3
| 8 | Rúrové vedenie
22 | 894431113.S | Montáž revíznej šachty z PVC, DN 315/160 (DN šachty/DN potr. vedenia), hĺ. 1400 do 1700 mm | ks | 3
23 | 286610000900 | Priebežné dno DN 315, vtok/výtok DN 160 (PVC hladká rúra), pre PP revízne šachty, PIPELIFE | ks | 3
24 | 286610026500 | Predĺženie vlnovcové DN 315 PP, dĺžka 1,25 m, SN 2, pre PP revízne šachty, PIPELIFE | ks | 3
25 | 286620000100.S | Poklop plastový, tr.zaťaženia A15, pre PP revízne šachty DN 315 | ks | 3
26 | 895970000.S | Montáž vsakovacieho bloku neinšpekčného 1000x500x400 mm vrátane geotextílie | m3 | 24.192
|  | 48*1,2*0,42 |  | 24.192
27 | 286650000200 | Vsakovací blok GRAF 1200x600x420mm, pre vsakovanie dažďovej vody, PP | ks | 80
28 | 693110002400.S | Geotextília polypropylénová tkaná 186 g/m2 | m2 | 196.344
|  | 92,84*1,2 |  | 111.408
|  | 48*(1,2+2*0,42)*2+1,20*0,42 |  | 196.344
29 | 899661312.S | Zhotovenie filtračného obalu drenážnych rúrok proti zarastaniu koreňmi DN 130-200 zo slamenej rohože | m | 96
| 9 | Ostatné konštrukcie a práce-búranie
30 | 935112111.S | Osadenie priekop. žľabu z betón. priekopových tvárnic šírky do 500 mm do betónu C 12/15 | m | 66.85
|  | 4*12,50 |  | 50
|  | 8,65+8,20 |  | 16.85
|  | Súčet |  | 66.85
31 | 592270001900 | Žľabovka plytká PREMAC, lxšxv 500x200x80(55) mm | ks | 141.4
|  | 140 * 1,01 |  | 141.4
32 | 959941055.S | Úprava obrubníkov (9 dier D22/bm a zrezanie 2 koncov obrubníka) | ks | 125
|  | 83+42 |  | 125
| 99 | Presun hmôt HSV
33 | 998276101.S | Presun hmôt pre rúrové vedenie hĺbené z rúr z plast., hmôt alebo sklolamin. v otvorenom výkope | t | 309.986
| PSV | Práce a dodávky PSV
| 721 | Zdravotechnika - vnútorná kanalizácia
34 | 721172109.S | Potrubie z PVC - U odpadové zvislé hrdlové Dxt 110x2,2 mm | m | 8
35 | 721290012.S | Montáž privzdušňovacieho ventilu pre odpadové potrubia DN 110 | ks | 4
36 | 551610000100.S | Privzdušňovacia hlavica DN 110, vnútorná kanalizácia, PP | ks | 4
Celkom